## Sheet1
| 2M | 0X008C
Buck_Output(V) | 1.8412 | 1.8412 | 1.8405 | 1.8394 | 1.8385 | 1.8392 | 1.84 | 1.8404 | 1.8443 | 1.8391 | 1.8331 | 1.8268 | 1.8201 | 1.8133 | 1.8058 | 1.799 | 1.7911
Load(A) | 0 | 0.05 | 0.1 | 0.15 | 0.2 | 0.25 | 0.3 | 0.35 | 0.4 | 0.45 | 0.5 | 0.55 | 0.6 | 0.65 | 0.7 | 0.75 | 0.8
Power_Voltage(V) | 3.306 | 3.307 | 3.309 | 3.312 | 3.315 | 3.318 | 3.32 | 3.323 | 3.325 | 3.329 | 3.331 | 3.333 | 3.335 | 3.337 | 3.338 | 3.34 | 3.341
Power_Current(A) | 0.0061434 | 0.034309 | 0.063214 | 0.091887 | 0.12147 | 0.15108 | 0.18207 | 0.21317 | 0.29297 | 0.331 | 0.36878 | 0.40925 | 0.44824 | 0.48844 | 0.52998 | 0.57111 | 0.61391
Vref(V) | 2.5113 | 2.5114 | 2.5115 | 2.5115 | 2.5114 | 2.5114 | 2.5114 | 2.5115 | 2.5032 | 2.5031 | 2.5029 | 2.5026 | 2.5021 | 2.5013 | 2.4927 | 2.4898 | 2.4839
Efficiency | 0 | 0.81139 | 0.87988 | 0.9066 | 0.91317 | 0.91727 | 0.91318 | 0.90933 | 0.75731 | 0.75104 | 0.74612 | 0.73657 | 0.73054 | 0.72314 | 0.71454 | 0.70735 | 0.69859
Power_Supply_Power(W)
| 4M | 0X0780
Buck_Output(V) | 1.8314 | 1.8311 | 1.8288 | 1.8273 | 1.8264 | 1.8252 | 1.8376 | 1.8361 | 1.8292 | 1.8227 | 1.8164 | 1.8098 | 1.8027 | 1.7949 | 1.7868 | 1.7778 | 1.7671
Load(A) | 0 | 0.05 | 0.1 | 0.15 | 0.2 | 0.25 | 0.3 | 0.35 | 0.4 | 0.45 | 0.5 | 0.55 | 0.6 | 0.65 | 0.7 | 0.75 | 0.8
Power_Voltage(V) | 3.366 | 3.305 | 3.308 | 3.311 | 3.314 | 3.317 | 3.319 | 3.324 | 3.328 | 3.328 | 3.33 | 3.332 | 3.334 | 3.336 | 3.337 | 3.339 | 3.34
Power_Current(A) | 0.0078069 | 0.036114 | 0.064552 | 0.09359 | 0.12248 | 0.15249 | 0.21668 | 0.25312 | 0.28936 | 0.32665 | 0.36557 | 0.40314 | 0.44218 | 0.48158 | 0.52174 | 0.56252 | 0.60447
Vref(V) | 2.5026 | 2.5026 | 2.5024 | 2.5023 | 2.5023 | 2.5023 | 2.5021 | 2.5022 | 2.5009 | 2.5007 | 2.5004 | 2.5 | 2.4993 | 2.4919 | 2.4888 | 2.4839 | 2.4764
Efficiency | 0 | 0.76707 | 0.85643 | 0.88455 | 0.89996 | 0.90213 | 0.76657 | 0.76379 | 0.75983 | 0.75451 | 0.74607 | 0.741 | 0.73367 | 0.7262 | 0.71839 | 0.70988 | 0.7002
Power_Supply_Power(W)