## Sheet1
| 2M | 0X008C
Buck_Output(V) | 1.8437 | 1.8411 | 1.8407 | 1.8405 | 1.8443 | 1.8342 | 1.8225 | 1.8116 | 1.7997
Load(A) | 0 | 0.1 | 0.2 | 0.3 | 0.4 | 0.5 | 0.6 | 0.7 | 0.8
Power_Voltage(V) | 3.299 | 3.366 | 3.3 | 3.303 | 3.301 | 3.298 | 3.307 | 3.307 | 3.307
Power_Current(A) | 0.0061948 | 0.06408 | 0.12436 | 0.18635 | 0.29177 | 0.37774 | 0.4584 | 0.54103 | 0.62643
Vref(V) | 2.5118 | 2.515 | 2.5149 | 2.5149 | 2.5073 | 2.5021 | 2.499 | 2.4956 | 2.488
Efficiency | 0 | 0.85358 | 0.89707 | 0.89706 | 0.76597 | 0.73616 | 0.72133 | 0.70878 | 0.695
Power_Supply_Power(W)
| 4M | 0X0780
Buck_Output(V) | 1.8348 | 1.8301 | 1.8278 | 1.8371 | 1.8281 | 1.8157 | 1.8023 | 1.7881 | 1.7721
Load(A) | 0 | 0.1 | 0.2 | 0.3 | 0.4 | 0.5 | 0.6 | 0.7 | 0.8
Power_Voltage(V) | 3.299 | 3.3 | 3.3 | 3.305 | 3.305 | 3.308 | 3.308 | 3.308 | 3.308
Power_Current(A) | 0.0074074 | 0.065804 | 0.12575 | 0.22109 | 0.2951 | 0.37244 | 0.45188 | 0.53271 | 0.61682
Vref(V) | 2.5065 | 2.5063 | 2.5062 | 2.506 | 2.5056 | 2.4997 | 2.4956 | 2.4899 | 2.4808
Efficiency | 0 | 0.84278 | 0.88092 | 0.75426 | 0.74976 | 0.73687 | 0.72342 | 0.7103 | 0.6948
Power_Supply_Power(W)