## Sheet1
| 2M | 0X00FC
Buck_Output(V) | 1.8441 | 1.8414 | 1.8412 | 1.841 | 1.8448 | 1.8345 | 1.823 | 1.812 | 1.8004
Load(A) | 0 | 0.1 | 0.2 | 0.3 | 0.4 | 0.5 | 0.6 | 0.7 | 0.8
Power_Voltage(V) | 3.299 | 3.366 | 3.3 | 3.305 | 3.305 | 3.307 | 3.308 | 3.308 | 3.308
Power_Current(A) | 0.0065775 | 0.064123 | 0.12444 | 0.18658 | 0.29304 | 0.37816 | 0.4587 | 0.54135 | 0.62655
Vref(V) | 2.5125 | 2.5156 | 2.5155 | 2.5155 | 2.5075 | 2.5026 | 2.4995 | 2.4961 | 2.4887
Efficiency | 0 | 0.85316 | 0.89673 | 0.89564 | 0.76192 | 0.73347 | 0.72084 | 0.70831 | 0.69494
Power_Supply_Power(W)
| 4M | 0X07F0
Buck_Output(V) | 1.8347 | 1.8299 | 1.8275 | 1.837 | 1.8284 | 1.8157 | 1.8019 | 1.7879 | 1.7722
Load(A) | 0 | 0.1 | 0.2 | 0.3 | 0.4 | 0.5 | 0.6 | 0.7 | 0.8
Power_Voltage(V) | 3.299 | 3.299 | 3.3 | 3.305 | 3.306 | 3.306 | 3.308 | 3.308 | 3.308
Power_Current(A) | 0.0073237 | 0.065746 | 0.12572 | 0.22118 | 0.29525 | 0.37229 | 0.45123 | 0.53281 | 0.6163
Vref(V) | 2.506 | 2.5059 | 2.5058 | 2.5056 | 2.5052 | 2.4994 | 2.4947 | 2.4896 | 2.4805
Efficiency | 0 | 0.84368 | 0.88097 | 0.75388 | 0.74926 | 0.7376 | 0.72431 | 0.71006 | 0.69541
Power_Supply_Power(W)