## Sheet1
| 2M | 0X008C
Buck_Output(V) | 1.8437 | 1.841 | 1.8407 | 1.8405 | 1.8441 | 1.8341 | 1.8225 | 1.8116 | 1.7999
Load(A) | 0 | 0.1 | 0.2 | 0.3 | 0.4 | 0.5 | 0.6 | 0.7 | 0.8
Power_Voltage(V) | 3.299 | 3.366 | 3.303 | 3.304 | 3.299 | 3.307 | 3.307 | 3.307 | 3.307
Power_Current(A) | 0.0062433 | 0.063863 | 0.12444 | 0.18594 | 0.29223 | 0.37777 | 0.45854 | 0.54096 | 0.62588
Vref(V) | 2.512 | 2.5152 | 2.5151 | 2.515 | 2.5071 | 2.5021 | 2.499 | 2.4957 | 2.4881
Efficiency | 0 | 0.85644 | 0.89567 | 0.89876 | 0.76512 | 0.73406 | 0.7211 | 0.70887 | 0.6957
Power_Supply_Power(W)
| 4M | 0X0780
Buck_Output(V) | 1.835 | 1.8303 | 1.8278 | 1.837 | 1.8278 | 1.8157 | 1.8019 | 1.7881 | 1.7723
Load(A) | 0 | 0.1 | 0.2 | 0.3 | 0.4 | 0.5 | 0.6 | 0.7 | 0.8
Power_Voltage(V) | 3.299 | 3.299 | 3.3 | 3.303 | 3.306 | 3.306 | 3.308 | 3.308 | 3.308
Power_Current(A) | 0.0073478 | 0.06581 | 0.12585 | 0.22106 | 0.29539 | 0.37228 | 0.45167 | 0.53279 | 0.61682
Vref(V) | 2.5065 | 2.5063 | 2.5062 | 2.506 | 2.5056 | 2.4997 | 2.4953 | 2.49 | 2.4807
Efficiency | 0 | 0.84303 | 0.88023 | 0.75476 | 0.74868 | 0.73763 | 0.7236 | 0.71019 | 0.69487
Power_Supply_Power(W)