## Sheet1
| 2M | 0X008C
Buck_Output(V) | 1.8415 | 1.839 | 1.8388 | 1.8399 | 1.8456 | 1.8349 | 1.8223 | 1.8093 | 1.7945
Load(A) | 0 | 0.1 | 0.2 | 0.3 | 0.4 | 0.5 | 0.6 | 0.7 | 0.8
Power_Voltage(V) | 3.299 | 3.364 | 3.3 | 3.304 | 3.304 | 3.306 | 3.307 | 3.307 | 3.306
Power_Current(A) | 0.0066271 | 0.063289 | 0.12193 | 0.18282 | 0.2949 | 0.37241 | 0.45196 | 0.53395 | 0.61904
Vref(V) | 2.5093 | 2.5124 | 2.5123 | 2.5123 | 2.5038 | 2.5036 | 2.4979 | 2.4933 | 2.4845
Efficiency | 0 | 0.86374 | 0.91398 | 0.91381 | 0.75768 | 0.74516 | 0.73155 | 0.71726 | 0.70146
Power_Supply_Power(W)
| 4M | 0X0780
Buck_Output(V) | 1.8332 | 1.8292 | 1.8269 | 1.8386 | 1.8313 | 1.8181 | 1.8042 | 1.789 | 1.7706
Load(A) | 0 | 0.1 | 0.2 | 0.3 | 0.4 | 0.5 | 0.6 | 0.7 | 0.8
Power_Voltage(V) | 3.299 | 3.299 | 3.3 | 3.304 | 3.306 | 3.306 | 3.307 | 3.307 | 3.307
Power_Current(A) | 0.0076935 | 0.064759 | 0.1233 | 0.2178 | 0.28984 | 0.36666 | 0.44395 | 0.5244 | 0.60765
Vref(V) | 2.5034 | 2.5033 | 2.5032 | 2.5031 | 2.5031 | 2.4984 | 2.494 | 2.4884 | 2.477
Efficiency | 0 | 0.8562 | 0.89798 | 0.7665 | 0.76449 | 0.74994 | 0.73734 | 0.72214 | 0.70491
Power_Supply_Power(W)