## Sheet
| 4M | 1.7MHZ | 0X08FC
Buck_Output(V) | 1.8713 | 1.872 | 1.8722 | 1.8719 | 1.8709 | 1.8694 | 1.8684 | 1.8676 | 1.867 | 1.8662 | 1.8654 | 1.8647 | 1.8641 | 1.8638 | 1.8636 | 1.8677 | 1.8688
Load(A) | 0 | 0.05 | 0.1 | 0.15 | 0.2 | 0.25 | 0.3 | 0.35 | 0.4 | 0.45 | 0.5 | 0.55 | 0.6 | 0.65 | 0.7 | 0.75 | 0.8
Power_Voltage(V) | 3.313 | 3.313 | 3.318 | 3.324 | 3.330 | 3.334 | 3.334 | 3.341 | 3.343 | 3.347 | 3.351 | 3.351 | 3.357 | 3.357 | 3.359 | 3.362 | 3.361
Power_Current(A) | 0.00693 | 0.035914 | 0.063289 | 0.093631 | 0.12355 | 0.15291 | 0.18338 | 0.21348 | 0.2454 | 0.27441 | 0.30735 | 0.33885 | 0.3712 | 0.40245 | 0.43697 | 0.4783 | 0.56614
Vref(V) | 2.5361 | 2.5425 | 2.5426 | 2.5428 | 2.543 | 2.5432 | 2.5433 | 2.5434 | 2.5436 | 2.5437 | 2.5439 | 2.5442 | 2.5443 | 2.5444 | 2.5445 | 2.5446 | 2.5447
Efficiency | 0 | 0.78667 | 0.89157 | 0.90217 | 0.90945 | 0.91673 | 0.91679 | 0.9165 | 0.91032 | 0.91437 | 0.90557 | 0.9032 | 0.89757 | 0.89669 | 0.88876 | 0.87109 | 0.78572
Power_Supply_Power(W)