## Sheet
| 2M | 1uH
Buck_Output(V) | 1.8721 | 1.8715 | 1.8705 | 1.8692 | 1.8678 | 1.8674 | 1.8672 | 1.867 | 1.8667 | 1.8665 | 1.8663 | 1.866 | 1.8657 | 1.8656 | 1.8656 | 1.8653 | 1.8653 | 1.8665 | 1.8703 | 1.8752 | 1.8794 | 1.8823 | 1.8836 | 1.8844 | 1.8856 | 1.887 | 1.889 | 1.8903 | 1.8902 | 1.8897 | 1.8892
Load(A) | 0 | 0.05 | 0.1 | 0.15 | 0.2 | 0.25 | 0.3 | 0.35 | 0.4 | 0.45 | 0.5 | 0.55 | 0.6 | 0.65 | 0.7 | 0.75 | 0.8 | 0.85 | 0.9 | 0.95 | 1 | 1.05 | 1.1 | 1.15 | 1.2 | 1.25 | 1.3 | 1.35 | 1.4 | 1.45 | 1.5
Power_Voltage(V) | 3.346 | 3.319 | 3.319 | 3.323 | 3.330 | 3.335 | 3.339 | 3.343 | 3.345 | 3.346 | 3.353 | 3.356 | 3.356 | 3.362 | 3.365 | 3.365 | 3.368 | 3.371 | 3.379 | 3.385 | 3.386 | 3.386 | 3.388 | 3.390 | 3.390 | 3.393 | 3.396 | 3.396 | 3.398 | 3.402 | 3.405
Power_Current(A) | 0.0065328 | 0.034048 | 0.063295 | 0.092783 | 0.12193 | 0.15199 | 0.18249 | 0.2119 | 0.24319 | 0.27305 | 0.30496 | 0.33602 | 0.36769 | 0.39881 | 0.43165 | 0.46497 | 0.49867 | 0.53409 | 0.5767 | 0.62038 | 0.66371 | 0.70624 | 0.74759 | 0.7846 | 0.82525 | 0.86132 | 0.90301 | 0.94316 | 0.98352 | 1.0246 | 1.0667
Vref(V) | 2.5135 | 2.5417 | 2.5418 | 2.5417 | 2.5416 | 2.5414 | 2.5412 | 2.5409 | 2.5407 | 2.5405 | 2.5403 | 2.54 | 2.5398 | 2.5396 | 2.5395 | 2.5395 | 2.5396 | 2.5396 | 2.5394 | 2.5312 | 2.5239 | 2.5178 | 2.5131 | 2.5129 | 2.5126 | 2.5123 | 2.5119 | 2.5116 | 2.5113 | 2.5109 | 2.5106
Efficiency | 0 | 0.82803 | 0.89041 | 0.90938 | 0.92003 | 0.92099 | 0.91929 | 0.92248 | 0.91792 | 0.91933 | 0.91258 | 0.9101 | 0.9072 | 0.90441 | 0.89909 | 0.89414 | 0.8885 | 0.88121 | 0.86379 | 0.84832 | 0.83627 | 0.82651 | 0.81804 | 0.81477 | 0.80883 | 0.80709 | 0.80077 | 0.79674 | 0.79182 | 0.78606 | 0.78022
Power_Supply_Power(W)
| 4M | 1uH
Buck_Output(V) | 1.865 | 1.8628 | 1.8602 | 1.8589 | 1.8585 | 1.8582 | 1.8579 | 1.8576 | 1.8573 | 1.8569 | 1.8565 | 1.8563 | 1.8685 | 1.8778 | 1.8789 | 1.879 | 1.8792 | 1.8798 | 1.8807 | 1.8809 | 1.8809 | 1.8811 | 1.8808 | 1.8803 | 1.8792 | 1.8781 | 1.8768 | 1.8758 | 1.8747 | 1.8736 | 1.8727
Load(A) | 0 | 0.05 | 0.1 | 0.15 | 0.2 | 0.25 | 0.3 | 0.35 | 0.4 | 0.45 | 0.5 | 0.55 | 0.6 | 0.65 | 0.7 | 0.75 | 0.8 | 0.85 | 0.9 | 0.95 | 1 | 1.05 | 1.1 | 1.15 | 1.2 | 1.25 | 1.3 | 1.35 | 1.4 | 1.45 | 1.5
Power_Voltage(V) | 3.314 | 3.319 | 3.319 | 3.328 | 3.328 | 3.332 | 3.336 | 3.341 | 3.347 | 3.350 | 3.353 | 3.357 | 3.362 | 3.366 | 3.367 | 3.367 | 3.373 | 3.373 | 3.375 | 3.378 | 3.381 | 3.385 | 3.388 | 3.391 | 3.391 | 3.395 | 3.395 | 3.396 | 3.398 | 3.400 | 3.404
Power_Current(A) | 0.0079321 | 0.036394 | 0.065159 | 0.094733 | 0.12418 | 0.15477 | 0.18377 | 0.21412 | 0.24523 | 0.2755 | 0.30776 | 0.33864 | 0.37939 | 0.42357 | 0.46103 | 0.49736 | 0.53208 | 0.56719 | 0.60326 | 0.63889 | 0.67613 | 0.7134 | 0.75222 | 0.79054 | 0.82965 | 0.86565 | 0.90538 | 0.9452 | 0.98495 | 1.0259 | 1.0667
Vref(V) | 2.5102 | 2.5336 | 2.5335 | 2.5332 | 2.5328 | 2.5324 | 2.532 | 2.5316 | 2.5313 | 2.5309 | 2.5305 | 2.5301 | 2.5297 | 2.5267 | 2.5165 | 2.511 | 2.5109 | 2.5108 | 2.5108 | 2.5107 | 2.5106 | 2.5104 | 2.5103 | 2.5101 | 2.51 | 2.5098 | 2.5096 | 2.5094 | 2.5091 | 2.5088 | 2.5084
Efficiency | 0 | 0.77106 | 0.86015 | 0.88441 | 0.89941 | 0.90084 | 0.90919 | 0.90884 | 0.90511 | 0.90538 | 0.89954 | 0.89807 | 0.87895 | 0.85613 | 0.84731 | 0.84156 | 0.83766 | 0.83517 | 0.83133 | 0.82794 | 0.82278 | 0.8179 | 0.81181 | 0.80661 | 0.80154 | 0.7988 | 0.79377 | 0.7889 | 0.78418 | 0.77888 | 0.77362
Power_Supply_Power(W)