## Sheet
| 2M | 1uH
Load connected on the buck output capacitor directly
Buck_VDD Connected on buck input capacitor directly
Buck_Output(V) | 1.8352 | 1.8335 | 1.8324 | 1.8305 | 1.8283 | 1.8271 | 1.8261 | 1.8253 | 1.8244 | 1.8234 | 1.8224 | 1.8216 | 1.8206 | 1.8198 | 1.8189 | 1.8181 | 1.8176 | 1.8184 | 1.8223 | 1.8276 | 1.8325 | 1.835 | 1.8362 | 1.8375 | 1.8401 | 1.8409 | 1.8401 | 1.8397 | 1.8396 | 1.8404 | 1.8418
Load(A) | 0 | 0.05 | 0.1 | 0.15 | 0.2 | 0.25 | 0.3 | 0.35 | 0.4 | 0.45 | 0.5 | 0.55 | 0.6 | 0.65 | 0.7 | 0.75 | 0.8 | 0.85 | 0.9 | 0.95 | 1 | 1.05 | 1.1 | 1.15 | 1.2 | 1.25 | 1.3 | 1.35 | 1.4 | 1.45 | 1.5
Power_Voltage(V) | 3.299 | 3.362 | 3.299 | 3.300 | 3.302 | 3.302 | 3.303 | 3.303 | 3.304 | 3.305 | 3.305 | 3.307 | 3.307 | 3.307 | 3.307 | 3.308 | 3.308 | 3.309 | 3.311 | 3.311 | 3.312 | 3.309 | 3.310 | 3.310 | 3.309 | 3.309 | 3.310 | 3.309 | 3.309 | 3.310 | 3.309
Power_Current(A) | 0.0065005 | 0.034566 | 0.062723 | 0.091833 | 0.12114 | 0.15052 | 0.18085 | 0.21078 | 0.24138 | 0.27222 | 0.30372 | 0.33533 | 0.36712 | 0.39977 | 0.43262 | 0.46753 | 0.50032 | 0.5405 | 0.58385 | 0.62846 | 0.67335 | 0.71667 | 0.7561 | 0.79701 | 0.83803 | 0.87866 | 0.92072 | 0.96254 | 1.0051 | 1.0491 | 1.0943
Vref(V) | 2.5064 | 2.5066 | 2.5068 | 2.507 | 2.507 | 2.507 | 2.5071 | 2.5072 | 2.5072 | 2.5073 | 2.5074 | 2.5073 | 2.5072 | 2.5073 | 2.5074 | 2.5076 | 2.5078 | 2.5054 | 2.4996 | 2.4942 | 2.4891 | 2.4848 | 2.4847 | 2.4846 | 2.4846 | 2.4845 | 2.4845 | 2.4846 | 2.4847 | 2.4848 | 2.4851
Efficiency | 0 | 0.78887 | 0.88553 | 0.90606 | 0.91418 | 0.91905 | 0.91709 | 0.91761 | 0.91506 | 0.91203 | 0.90773 | 0.90346 | 0.89978 | 0.89471 | 0.88996 | 0.88168 | 0.87854 | 0.86422 | 0.84841 | 0.83437 | 0.82171 | 0.81247 | 0.80704 | 0.80102 | 0.79628 | 0.79144 | 0.78494 | 0.77975 | 0.77433 | 0.76845 | 0.763
Power_Supply_Power(W)